## Folha1
|  |  | x | m
|  | 2 | 1.675 | 200 | 335 |  |  |  | pos asa/ fuselagem | 0.2 |  | centro fuselagem
|  | 2 | 2.485 | 200 | 497 | [6 empty] | x | A
|  | 2 | 3.295 | 200 | 659 |  |  | 0.81 |  |  | cone 1 | 0.67 | 1.125 | 0.75375
|  | 2 | 4.105 | 200 | 821 | [5 empty] | centro | 4.25 | 14.625 | 62.1562
|  | 2 | 4.915 | 200 | 983 |  | 45cm entre "parede" da roda e banco |  |  |  | cone 2 | 7 | 1.6875 | 11.8125
Comissário+Rodas de Trás |  | 1+rt | 7.025 | 180 | 1264.5 |  | temos 80 cm para a parte das rodas | [5 empty] | 17.4375
|  | bagagens | 1.9 | 200 | 380
Motor da Frente |  | mot f | 3.1 | 140 | 434 | [7 empty] | xcfus | 4.2852
Motor de Trás |  | mot tras | 7.5 | 140 | 1050 |  | dist entre asas > 2
Turbogerador |  | Tbgerad | 8 | 460 | 3680 |  | 2.4
Baterias+Aviónica |  | bat+av | 0.5 | 510 | 255
Rodas da Frente |  | rf | 0.86 | 50 | 43 |  |  |  |  | para ft com x=2.5
Asa da Frente |  | asa frente | 3.1 | 200 | 620 |  |  |  |  | pos asa fuselagem = 0.7
Asa de Trás |  | asa trás | 7.5 | 200 | 1500
Fuselagem |  | fuselagem | 4.2852 | 800 | 3428.129
Fuel Tanks | [7 empty] | valor muito exagerado???
|  |  |  | 3880 | 15949.629 |  | xcm
4.1107
| c | 2 |  |  | hn | 1.075
posi. 1ª asa | wp | 2.1 |  |  | xpn | 4.25 | m | 0.13927
| aw | 0.106 | [/grau]
| h_nw | 0.25 |  |  | SM | 0.034818
considerado pelo prof como distancia entre bordo da primeira asa e ponto neutro da segunda | lht | 4.9
| e_alfa | 0.4 |  |  | Cl_alfa | 0.1696 | [/grau]
[5 empty] | cm_alfa | -0.0059051 | [/grau]